## Control Box 2
Id | Designator | Package | Quantity | Designation | Supplier and ref | Id;"Designator";"Package";"Quantity";"Designation";"Supplier and ref";
1 | U502,U503 | 0.96_OLED | 2 | 0.96_OLED_SPI |  | 1;"U502 | U503";"0.96_OLED";2;"0.96_OLED_SPI";;;
2 | SW301 | Switch_Nav_12.4x12.4mm | 1 | JS5208 |  | 2;"SW301";"Switch_Nav_12.4x12.4mm";1;"JS5208";;;
3 | SW304 | RotaryEncoder_Alps_EC11E-Switch_Vertical_H20mm | 1 | EC11E1820402 |  | 3;"SW304";"RotaryEncoder_Alps_EC11E-Switch_Vertical_H20mm";1;"EC11E1820402";;;
4 | SW302,SW303 | SW_Toggle_14x7mm | 2 | SW_SPDT_MSM |  | 4;"SW302 | SW303";"SW_Toggle_14x7mm";2;"SW_SPDT_MSM";;;
5 | P301 | Potentiometer_Motorised_RS60N11M9 | 1 | RS60N11M9 |  | 5;"P301";"Potentiometer_Motorised_RS60N11M9";1;"RS60N11M9";;;
6 | H101,H102,H103,H104 | MountingHole_3.2mm_M3 | 4 | M3 |  | 6;"H101 | H102 | H103 | H104";"MountingHole_3.2mm_M3";4;"M3";;;
7 | H301 | 16mm_Blank_Button | 1 | 16mm Hole |  | 7;"H301";"16mm_Blank_Button";1;"16mm Hole";;;
8 | H601 | 16mm_E-STOP | 1 | 16mm Hole |  | 8;"H601";"16mm_E-STOP";1;"16mm Hole";;;
9 | H602 | 16mm_Power_Button | 1 | 16mm Hole |  | 9;"H602";"16mm_Power_Button";1;"16mm Hole";;;
10 | J401 | IDC-Header_2x05_P2.54mm_Vertical | 1 | Conn_02x05_Odd_Even |  | 10;"J401";"IDC-Header_2x05_P2.54mm_Vertical";1;"Conn_02x05_Odd_Even";;;
11 | D604,D202,D605,D606,D602,D401,D402,D403,D404 | LED_0603_1608Metric_Pad1.05x0.95mm_HandSolder | 9 | LED |  | 11;"D604 | D202 | D605 | D606 | D602 | D401 | D402 | D403 | D404";"LED_0603_1608Metric_Pad1.05x0.95mm_HandSolder";9;"LED";;;
12 | R203,R402,R403,R405,R410,R412 | R_0603_1608Metric_Pad1.05x0.95mm_HandSolder | 6 | 220R |  | 12;"R203 | R402 | R403 | R405 | R410 | R412";"R_0603_1608Metric_Pad1.05x0.95mm_HandSolder";6;"220R";;;
13 | R612,R606,R615,R607 | R_0603_1608Metric_Pad1.05x0.95mm_HandSolder | 4 | 4k7 |  | 13;"R612 | R606 | R615 | R607";"R_0603_1608Metric_Pad1.05x0.95mm_HandSolder";4;"4k7";;;
14 | U501 | 2.42_OLED | 1 | 2.42_OLED_SPI |  | 14;"U501";"2.42_OLED";1;"2.42_OLED_SPI";;;
15 | R204 | R_0201_0603Metric | 1 | 0 |  | 15;"R204";"R_0201_0603Metric";1;"0";;;
16 | U301 | SOT-23-6 | 1 | AT42QT1010-TSHR |  | 16;"U301";"SOT-23-6";1;"AT42QT1010-TSHR";;;
17 | U401 | ESP32-WROOM | 1 | ESP32-WROOM |  | 17;"U401";"ESP32-WROOM";1;"ESP32-WROOM";;;
18 | U504 | MSOP-8_3x3mm_P0.65mm | 1 | PAM8302AAD |  | 18;"U504";"MSOP-8_3x3mm_P0.65mm";1;"PAM8302AAD";;;
19 | D101 | D_SMA | 1 | 26V, 9.5A |  | 19;"D101";"D_SMA";1;"26V | 9.5A";;;
20 | F101 | Fuseholder_Littelfuse_154 | 1 | Holder + 2A Fuse |  | 20;"F101";"Fuseholder_Littelfuse_154";1;"Holder + 2A Fuse";;;
21 | FB101,FB201 | L_0805_2012Metric_Pad1.15x1.40mm_HandSolder | 2 | 600R, 2A |  | 21;"FB101 | FB201";"L_0805_2012Metric_Pad1.15x1.40mm_HandSolder";2;"600R | 2A";;;
22 | FB501,FB502,FB401 | L_0603_1608Metric_Pad1.05x0.95mm_HandSolder | 3 | 1K, 600mA |  | 22;"FB501 | FB502 | FB401";"L_0603_1608Metric_Pad1.05x0.95mm_HandSolder";3;"1K | 600mA";;;
23 | J301,J501,J302,J303,J601 | Molex_PicoBlade_53047-0210_1x02_P1.25mm_Vertical | 5 | PicoBlade_1x02 |  | 23;"J301 | J501 | J302 | J303 | J601";"Molex_PicoBlade_53047-0210_1x02_P1.25mm_Vertical";5;"PicoBlade_1x02";;;
24 | J404 | USB_Mini-B_Wuerth_65100516121_Horizontal | 1 | Mini USB |  | 24;"J404";"USB_Mini-B_Wuerth_65100516121_Horizontal";1;"Mini USB";;;
25 | C301,C302,C305,C306,C509,C510,C511,C203,C204,C210,C603,C604 | C_0603_1608Metric_Pad1.05x0.95mm_HandSolder | 12 | 100nF |  | 25;"C301 | C302 | C305 | C306 | C509 | C510 | C511 | C203 | C204 | C210 | C603 | C604";"C_0603_1608Metric_Pad1.05x0.95mm_HandSolder";12;"100nF";;;
26 | C304 | C_0603_1608Metric_Pad1.05x0.95mm_HandSolder | 1 | 22nF |  | 26;"C304";"C_0603_1608Metric_Pad1.05x0.95mm_HandSolder";1;"22nF";;;
27 | C307,C308,C601,C602 | C_0603_1608Metric_Pad1.05x0.95mm_HandSolder | 4 | 1nF |  | 27;"C307 | C308 | C601 | C602";"C_0603_1608Metric_Pad1.05x0.95mm_HandSolder";4;"1nF";;;
28 | C401,C402,C405,C406,C413,C415,C417,C419,C422,C421,C423,C412 | C_0603_1608Metric | 12 | 100nF |  | 28;"C401 | C402 | C405 | C406 | C413 | C415 | C417 | C419 | C422 | C421 | C423 | C412";"C_0603_1608Metric";12;"100nF";;;
29 | C403,C404 | C_0603_1608Metric | 2 | 20pF |  | 29;"C403 | C404";"C_0603_1608Metric";2;"20pF";;;
30 | C407 | C_0603_1608Metric | 1 | 10uF |  | 30;"C407";"C_0603_1608Metric";1;"10uF";;;
31 | C408,C410 | C_0603_1608Metric | 2 | 2u2F |  | 31;"C408 | C410";"C_0603_1608Metric";2;"2u2F";;;
32 | C409 | C_0603_1608Metric | 1 | 10nF |  | 32;"C409";"C_0603_1608Metric";1;"10nF";;;
33 | C414,C418,C420,C416,C411 | C_0603_1608Metric | 5 | 1uF |  | 33;"C414 | C418 | C420 | C416 | C411";"C_0603_1608Metric";5;"1uF";;;
34 | C501,C503,C504,C505,C506 | C_0603_1608Metric_Pad1.05x0.95mm_HandSolder | 5 | 1uF |  | 34;"C501 | C503 | C504 | C505 | C506";"C_0603_1608Metric_Pad1.05x0.95mm_HandSolder";5;"1uF";;;
35 | C502 | C_0603_1608Metric_Pad1.05x0.95mm_HandSolder | 1 | 10uF |  | 35;"C502";"C_0603_1608Metric_Pad1.05x0.95mm_HandSolder";1;"10uF";;;
36 | C507,C508 | C_0603_1608Metric_Pad1.05x0.95mm_HandSolder | 2 | 220pF |  | 36;"C507 | C508";"C_0603_1608Metric_Pad1.05x0.95mm_HandSolder";2;"220pF";;;
37 | D601,D201 | D_SOD-123 | 2 | 1N5819HW-7-F |  | 37;"D601 | D201";"D_SOD-123";2;"1N5819HW-7-F";;;
38 | D603 | SOT-23_Handsoldering | 1 | BAT54CL |  | 38;"D603";"SOT-23_Handsoldering";1;"BAT54CL";;;
39 | J102 | RJ45_Amphenol_RJHSE5380 | 1 | RJ45 |  | 39;"J102";"RJ45_Amphenol_RJHSE5380";1;"RJ45";;;
40 | J603 | BarrelJack_Wuerth_6941xx301002 | 1 | Barrel Jack |  | 40;"J603";"BarrelJack_Wuerth_6941xx301002";1;"Barrel Jack";;;
41 | Q601 | TO-252-2 | 1 | FQD11P06TM |  | 41;"Q601";"TO-252-2";1;"FQD11P06TM";;;
42 | Q602,Q603,Q604 | SOT-23_Handsoldering | 3 | 2N7002 |  | 42;"Q602 | Q603 | Q604";"SOT-23_Handsoldering";3;"2N7002";;;
43 | R301,R302,R303,R304,R305,R306,R307,R308,R309,R310,R311,R313,R314,R315,R316,R317,R401,R406,R407,R408,R409,R411,R501,R502,R503,R504,R505,R602,R604,R605,R609,R611,R614,R608 | R_0603_1608Metric_Pad1.05x0.95mm_HandSolder | 34 | 10k |  | 43;"R301 | R302 | R303 | R304 | R305 | R306 | R307 | R308 | R309 | R310 | R311 | R313 | R314 | R315 | R316 | R317 | R401 | R406 | R407 | R408 | R409 | R411 | R501 | R502 | R503 | R504 | R505 | R602 | R604 | R605 | R609 | R611 | R614 | R608";"R_0603_1608Metric_Pad1.05x0.95mm_HandSolder";34;"10k";;;
44 | R312 | R_1210_3225Metric_Pad1.42x2.65mm_HandSolder | 1 | 330m |  | 44;"R312";"R_1210_3225Metric_Pad1.42x2.65mm_HandSolder";1;"330m";;;
45 | R404 | R_0603_1608Metric_Pad1.05x0.95mm_HandSolder | 1 | 0R |  | 45;"R404";"R_0603_1608Metric_Pad1.05x0.95mm_HandSolder";1;"0R";;;
46 | R413,R506 | R_0603_1608Metric_Pad1.05x0.95mm_HandSolder | 2 | 100R |  | 46;"R413 | R506";"R_0603_1608Metric_Pad1.05x0.95mm_HandSolder";2;"100R";;;
47 | R414,R415,R417,R416 | R_1206_3216Metric_Pad1.42x1.75mm_HandSolder | 4 | 0R |  | 47;"R414 | R415 | R417 | R416";"R_1206_3216Metric_Pad1.42x1.75mm_HandSolder";4;"0R";;;
48 | U201 | SOT-23-6_Handsoldering | 1 | TPS54202 |  | 48;"U201";"SOT-23-6_Handsoldering";1;"TPS54202";;;
49 | C202,C303,C309,C310,C201 | C_1210_3225Metric_Pad1.42x2.65mm_HandSolder | 5 | 10uF |  | 49;"C202 | C303 | C309 | C310 | C201";"C_1210_3225Metric_Pad1.42x2.65mm_HandSolder";5;"10uF";;;
50 | C205 | C_0603_1608Metric_Pad1.05x0.95mm_HandSolder | 1 | 56pF |  | 50;"C205";"C_0603_1608Metric_Pad1.05x0.95mm_HandSolder";1;"56pF";;;
51 | C206,C207,C209 | C_1206_3216Metric_Pad1.42x1.75mm_HandSolder | 3 | 22uF |  | 51;"C206 | C207 | C209";"C_1206_3216Metric_Pad1.42x1.75mm_HandSolder";3;"22uF";;;
52 | C208,C101 | C_0603_1608Metric_Pad1.05x0.95mm_HandSolder | 2 | 10nF |  | 52;"C208 | C101";"C_0603_1608Metric_Pad1.05x0.95mm_HandSolder";2;"10nF";;;
53 | L201 | L_6.3x6.3_H3 | 1 | 12uH |  | 53;"L201";"L_6.3x6.3_H3";1;"12uH";;;
54 | R201 | R_0603_1608Metric_Pad1.05x0.95mm_HandSolder | 1 | 22k1 |  | 54;"R201";"R_0603_1608Metric_Pad1.05x0.95mm_HandSolder";1;"22k1";;;
55 | R202 | R_0603_1608Metric_Pad1.05x0.95mm_HandSolder | 1 | 100k |  | 55;"R202";"R_0603_1608Metric_Pad1.05x0.95mm_HandSolder";1;"100k";;;
56 | SW401,SW402,SW403,SW404 | SW_SPST_SKQG_WithoutStem | 4 | SMD Tactile |  | 56;"SW401 | SW402 | SW403 | SW404";"SW_SPST_SKQG_WithoutStem";4;"SMD Tactile";;;
57 | Y401 | Crystal_SMD_5032-2Pin_5.0x3.2mm_HandSoldering | 1 | 8M |  | 57;"Y401";"Crystal_SMD_5032-2Pin_5.0x3.2mm_HandSoldering";1;"8M";;;
58 | R601 | R_0603_1608Metric_Pad1.05x0.95mm_HandSolder | 1 | 47R |  | 58;"R601";"R_0603_1608Metric_Pad1.05x0.95mm_HandSolder";1;"47R";;;
59 | R603 | R_0603_1608Metric_Pad1.05x0.95mm_HandSolder | 1 | 1k |  | 59;"R603";"R_0603_1608Metric_Pad1.05x0.95mm_HandSolder";1;"1k";;;
60 | R610,R613 | R_0603_1608Metric_Pad1.05x0.95mm_HandSolder | 2 | 68k |  | 60;"R610 | R613";"R_0603_1608Metric_Pad1.05x0.95mm_HandSolder";2;"68k";;;
61 | U403 | SOIC-14_3.9x8.7mm_P1.27mm | 1 | MAX3491E |  | 61;"U403";"SOIC-14_3.9x8.7mm_P1.27mm";1;"MAX3491E";;;
62 | J402,J403 | PinHeader_1x06_P2.54mm_Vertical | 2 | Conn_01x06 |  | 62;"J402 | J403";"PinHeader_1x06_P2.54mm_Vertical";2;"Conn_01x06";;;
63 | U402 | LQFP-100_14x14mm_P0.5mm | 1 | STM32F405VGTx |  | 63;"U402";"LQFP-100_14x14mm_P0.5mm";1;"STM32F405VGTx";;;
64 | J602 | Molex_PicoBlade_53047-0410_1x04_P1.25mm_Vertical | 1 | PicoBlade_1x04 |  | 64;"J602";"Molex_PicoBlade_53047-0410_1x04_P1.25mm_Vertical";1;"PicoBlade_1x04";;;
65 | U302 | Texas_HTSOP-8-1EP_3.9x4.9mm_P1.27mm_EP2.95x4.9mm_Mask2.4x3.1mm_ThermalVias | 1 | DRV8872DDA |  | 65;"U302";"Texas_HTSOP-8-1EP_3.9x4.9mm_P1.27mm_EP2.95x4.9mm_Mask2.4x3.1mm_ThermalVias";1;"DRV8872DDA";;;