## Control Box
Designator | Footprint | Quantity | Designation | Supplier and ref | JLCPCB Part no
U502 U503 | 0.96_OLED | 2 | 0.96_OLED_SPI |  | na
SW301 | Switch_Nav_12.4x12.4mm | 1 | JS5208 |  | na
SW304 | RotaryEncoder_Alps_EC11E-Switch_Vertical_H20mm | 1 | EC11E1820402
SW302 SW303 | SW_Toggle_14x7mm | 2 | SW_SPDT_MSM
P301 | Potentiometer_Motorised_RS60N11M9 | 1 | RS60N11M9
H101 H102 H103 H104 | MountingHole_3.2mm_M3 | 4 | M3
H301 | 16mm_Blank_Button | 1 | 16mm Hole
H601 | 16mm_E-STOP | 1 | 16mm Hole
H602 | 16mm_Power_Button | 1 | 16mm Hole
J401 | IDC-Header_2x05_P2.54mm_VerticaL | 1 | Conn_02x05_Odd_Even
D604 D202 D605 D606 D602 D401 D402 D403 D404 | LED_0603_1608Metric_Pad1.05x0.95mm_HandSolder | 9 | LED
R203 R402 R403 R405 R410 R412 | R_0603_1608Metric_Pad1.05x0.95mm_HandSolder | 6 | 220R
R612 R606 R615 R607 | R_0603_1608Metric_Pad1.05x0.95mm_HandSolder | 4 | 4k7
U501 | 2.42_OLED | 1 | 2.42_OLED_SPI
R204 | R_0201_0603Metric | 1 | 0
U301 | SOT-23-6 | 1 | AT42QT1010-TSHR
U401 | ESP32-WROOM | 1 | ESP32-WROOM
U504 | MSOP-8_3x3mm_P0.65mm | 1 | PAM8302AAD
D101 | D_SMA | 1 | 26V 9.5A
F101 | Fuseholder_Littelfuse_154 | 1 | Holder + 2A Fuse
FB101 FB201 | L_0805_2012Metric_Pad1.15x1.40mm_HandSolder | 2 | 600R 2A
FB501 FB502 FB401 | L_0603_1608Metric_Pad1.05x0.95mm_HandSolder | 3 | 1K
J301 J501 J302 J303 J601 | Molex_PicoBlade_53047-0210_1x02_P1.25mm_Vertical | 5 | PicoBlade_1x02
J404 | USB_Mini-B_Wuerth_65100516121_Horizontal | 1 | Mini USB
C301 C302 C305 C306 C509 C510 C511 C203 C204 C210 C603 C604 | C_0603_1608Metric_Pad1.05x0.95mm_HandSolder | 12 | 100nF
C304 | C_0603_1608Metric_Pad1.05x0.95mm_HandSolder | 1 | 22nF
C307 C308 C601 C602 | C_0603_1608Metric_Pad1.05x0.95mm_HandSolder | 4 | 1nF
C401 C402 C405 C406 C413 C415 C417 C419 C422 C421 C423 C412 | C_0603_1608Metric | 12 | 100nF
C403 C404 | C_0603_1608Metric | 2 | 20pF
C407 | C_0603_1608Metric | 1 | 10uF
C408 C410 | C_0603_1608Metric | 2 | 2u2F
C409 | C_0603_1608Metric | 1 | 10nF
C414 C418 C420 C416 C411 | C_0603_1608Metric | 5 | 1uF
C501 C503 C504 C505 C506 | C_0603_1608Metric_Pad1.05x0.95mm_HandSolder | 5 | 1uF
C502 | C_0603_1608Metric_Pad1.05x0.95mm_HandSolder | 1 | 10uF
C507 C508 | C_0603_1608Metric_Pad1.05x0.95mm_HandSolder | 2 | 220pF
D601 D201 | D_SOD-123 | 2 | 1N5819HW-7-F
D603 | SOT-23_Handsoldering | 1 | BAT54CL
J102 | RJ45_Amphenol_RJHSE5380 | 1 | RJ45
J603 | BarrelJack_Wuerth_6941xx301002 | 1 | Barrel Jack
Q601 | TO-252-2 | 1 | FQD11P06TM
Q602 Q603 Q604 | SOT-23_Handsoldering | 3 | 2N7002
R301 R302 R303 R304 R305 R306 R307 R308 R309 R310 R311 R313 R314 R315 R316 R317 R401 R406 R407 R408 R409 R411 R501 R502 R503 R504 R505 R602 R604 R605 R609 R611 R614 R608 | R_0603_1608Metric_Pad1.05x0.95mm_HandSolder | 34 | 10k |  | C25804
R312 | R_1210_3225Metric_Pad1.42x2.65mm_HandSolder | 1 | 330m
R404 | R_0603_1608Metric_Pad1.05x0.95mm_HandSolder | 1 | 0R
R413 R506 | R_0603_1608Metric_Pad1.05x0.95mm_HandSolder | 2 | 100R
R414 R415 R417 R416 | R_1206_3216Metric_Pad1.42x1.75mm_HandSolder | 4 | 0R
U201 | SOT-23-6_Handsoldering | 1 | TPS54202
C202 C303 C309 C310 C201 | C_1210_3225Metric_Pad1.42x2.65mm_HandSolder | 5 | 10uF
C205 | C_0603_1608Metric_Pad1.05x0.95mm_HandSolder | 1 | 56pF
C206 C207 C209 | C_1206_3216Metric_Pad1.42x1.75mm_HandSolder | 3 | 22uF
C208 C101 | C_0603_1608Metric_Pad1.05x0.95mm_HandSolder | 2 | 10nF
L201 | L_6.3x6.3_H3 | 1 | 12uH
R201 | R_0603_1608Metric_Pad1.05x0.95mm_HandSolder | 1 | 22k1
R202 | R_0603_1608Metric_Pad1.05x0.95mm_HandSolder | 1 | 100k
SW401 SW402 SW403 SW404 | SW_SPST_SKQG_WithoutStem | 4 | SMD Tactile
Y401 | Crystal_SMD_5032-2Pin_5.0x3.2mm_HandSoldering | 1 | 8M
R601 | R_0603_1608Metric_Pad1.05x0.95mm_HandSolder | 1 | 47R
R603 | R_0603_1608Metric_Pad1.05x0.95mm_HandSolder | 1 | 1k
R610 R613 | R_0603_1608Metric_Pad1.05x0.95mm_HandSolder | 2 | 68k
U403 | SOIC-14_3.9x8.7mm_P1.27mm | 1 | MAX3491E
J402 J403 | PinHeader_1x06_P2.54mm_Vertical | 2 | Conn_01x06
U402 | LQFP-100_14x14mm_P0.5mm | 1 | STM32F405VGTx
J602 | Molex_PicoBlade_53047-0410_1x04_P1.25mm_Vertical | 1 | PicoBlade_1x04
U302 | Texas_HTSOP-8-1EP_3.9x4.9mm_P1.27mm_EP2.95x4.9mm_Mask2.4x3.1mm_ThermalVias | 1 | DRV8872DDA